## RSEE_razredi (hidden)
Referenčni stroški za leto 2018 za tipične velikostne razrede PN
| PN OVE | Nespremenljivi del RSEE |  |  | Spremenljivi del RSEE |  |  | RSEE SKUPAJ
| €/MWhel | do 50 kW | do 1 MW | do 10 MW | do 50 kW | do 1 MW | do 10 MW | do 50 kW | do 1 MW | do 10 MW
| 1. Hidroelektrarne | 107.7 | 84.28 | 78.19 |  |  |  | 107.7 | 84.28 | 78.19
| 2. Vetrne elektrarne | 119.51 | 78.35 | 68.56 |  |  |  | 119.51 | 78.35 | 68.56
| 3.1 Sončne elektrarne - na stavbah | 91.8 | 75 | 66.5 |  |  |  | 91.8 | 75 | 66.5
| 3.2 Sončne elektrarne - samostojni objekti | 66.5 | [5 empty] | 66.5
| 4. Geotermalne elektrarne | 154.25 | [5 empty] | 154.25
| 5.1 Elektrarne na lesno biomaso | 97.28 | 89.6 | 66.72 | 74.52 | 67.59 | 88.74 | 171.8 | 157.19 | 155.46
| 5.4. Stare elektrarne na lesno biomaso |  |  |  | 54.73 |  |  | 54.73
| 6.1 Bioplinske enote - biomasa | 165.51 | 96.87 | 81.63 | 32.35 | 14.18 | 9.67 | 197.86 | 111.05 | 91.3
| 6.2 Bioplinske enote - odpadki | 105.07 |  | 80.43 |  |  |  | 105.07 |  | 80.43
| 8. Elektrarne na bioplin iz čistilnih naprav | 70.32 | 60.77 | 53.7 |  |  |  | 70.32 | 60.77 | 53.7
| 7. Elektrarne na odlagališčni plin | 69.93 | 53.7 | 49.2 |  |  |  | 69.93 | 53.7 | 49.2
| 9. Elektrarne na biološko razgradljive odpadke |  | 62.59 | 60.09 |  |  |  |  | 62.59 | 60.09
| PNSPTE | Nespremenljivi del RSEE |  |  |  | Spremenljivi del RSEE |  |  |  | RSEE SKUPAJ
| €/MWhel | do 50 kW | do 1 MW | do 5 MW | do 20 MW | do 50 kW | do 1 MW | do 5 MW | do 20 MW | do 50 kW | do 1 MW | do 5 MW | do 20 MW
| SPTE (do 4.000h/leto) | 107.47 | 56.77 | 35.57 | 29.07 | 59.26 | 59 | 44.28 | 39.25 | 166.73 | 115.77 | 79.85 | 68.32
| SPTE (več kot 4.000 h/leto) | 73.76 | 36.89 | 23.95 | 20.5 | 59.26 | 59 | 44.28 | 39.25 | 133.02 | 95.89 | 68.23 | 59.75
| Referenčna tržna cena električne energije: | 42.3 | €/MWh
| PN OVE | [6 empty] | PN SPTE
| 1 | [11 empty] | 2
|  |  | do 50 kW | do 1 MW | do 10 MW | [5 empty] | do 50 kW | do 1 MW | do 5 MW | do 20 MW
|  | NDRS | 107.7 | 84.28 | 78.19 |  |  |  |  | NDRS | 73.76 | 36.89 | 23.95 | 20.5
|  | SDRS | 0 | 0 | 0 |  |  |  |  | SDRS | 59.26 | 59 | 44.28 | 39.25
|  | RSEE | 107.7 | 84.28 | 78.19 |  |  |  |  | RSEE | 133.02 | 95.89 | 68.23 | 59.75
Note on G1: Stane Merse: Popravek vrednosti glede na anlaizo prvega poziva, sicer vrednosti iz leta 2016.

## Regresijske krivulje
Izračun RSEE za leto 2018 z regresijskimi krivuljami* | [9 empty] | RSEE = a * PElb
* Agencija za energijo uporabnike opozarja, da je kalkulator zgolj informativni pripomoček za preverbo zgornje meje referenčnih stroškov proizvodnje elektrike v proizvodni napravi,
zato ne jamči in ne prevzema nobene odgovornosti za točnost izračuna. Izračune uporabniki uporabljajo na lastno odgovornost in nimajo značaja uradnega dokumenta.
1. Hidroelektrarne |  |  |  |  | 3.1 Sončne elektrarne - na stavbah | [5 empty] | 10. SPTE na fosilna goriva
[12 empty] | Sezonsko obratovanje (do 4.000 h/leto) | [5 empty] | Celoletno obratovanje (več kot 4.000 h/leto)
| Vnesi nazivno električno moč PN HE: |  |  |  |  | Vnesi nazivno električno moč PN SE: | [5 empty] | Vnesi nazivno električno moč PN SPTE: | [5 empty] | Vnesi nazivno električno moč PN SPTE:
| PEl [MW] | 1 | MW |  |  | PEl [MW] | 1 | MW |  |  |  | PEl [MW] | 1 | MW |  |  |  | PEl [MW] | 1 | MW
| RSEE | 81.61 | €/MWh |  |  | RSEE | 70.43 | €/MWh |  |  |  | NDRS | 43.12 | €/MWh |  |  |  | NDRS | 29.69 | €/MWh
[12 empty] | SDRS | 45.39 | €/MWh |  |  |  | SDRS | 45.39 | €/MWh
[12 empty] | RSEE | 88.51 | €/MWh |  |  |  | RSEE | 75.08 | €/MWh
|  | NDRS |  |  |  |  | NDRS | [5 empty] | NDRS | SDRS |  |  |  |  | NDRS | SDRS
| a | 81.614 |  |  |  | a | 70.427 |  |  |  |  | a | 43.122 | 45.387 |  |  |  | a | 29.694 | 45.387
| b | -0.089 |  |  |  | b | -0.06 |  |  |  |  | b | -0.172 | -0.051 |  |  |  | b | -0.171 | -0.051
Izračun regresije: |  |  |  |  | Izračun regresije: | [5 empty] | Izračun regresije: | [5 empty] | Izračun regresije:
| NDRS | 1 | 2 | 3 |  | NDRS | 1 | 2 | 3 |  |  | NDRS | 1 | 2 | 3 |  |  | NDRS | 1 | 2 | 3
PEl | x | 0.05 | 0.5 | 2 | PEl | x | 0.011 | 0.5 | 2 |  | PEl | x | 0.005 | 3 | 10 |  | PEl | x | 0.005 | 3 | 10
NDRS | y | 107.7 | 84.28 | 78.19 | NDRS | y | 91.8 | 75 | 66.5 |  | NDRS | y | 107.47 | 35.57 | 29.07 |  | NDRS | y | 73.76 | 23.95 | 20.5
| ln(x) | -2.9957 | -0.69315 | 0.69315 |  | ln(x) | -4.5099 | -0.69315 | 0.69315 |  |  | ln(x) | -5.2983 | 1.0986 | 2.3026 |  |  | ln(x) | -5.2983 | 1.0986 | 2.3026
| ln(y) | 4.6793 | 4.4341 | 4.3591 |  | ln(y) | 4.5196 | 4.3175 | 4.1972 |  |  | ln(y) | 4.6772 | 3.5715 | 3.3697 |  |  | ln(y) | 4.3008 | 3.176 | 3.0204
| ln(x)*ln(y) | -14.0181 | -3.0735 | 3.0215 |  | ln(x)*ln(y) | -20.3828 | -2.9927 | 2.9093 |  |  | ln(x)*ln(y) | -24.7814 | 3.9237 | 7.759 |  |  | ln(x)*ln(y) | -22.7871 | 3.4892 | 6.9548
| (ln(x))^2 | 8.9744 | 0.48045 | 0.48045 |  | (ln(x))^2 | 20.3388 | 0.48045 | 0.48045 |  |  | (ln(x))^2 | 28.0722 | 1.2069 | 5.3019 |  |  | (ln(x))^2 | 28.0722 | 1.2069 | 5.3019
| (ln(x))^2 | 21.8963 | 19.6616 | 19.0021 |  | (ln(x))^2 | 20.4269 | 18.6407 | 17.6165 |  |  | (ln(x))^2 | 21.8763 | 12.7556 | 11.3549 |  |  | (ln(x))^2 | 18.497 | 10.0868 | 9.123
[12 empty] | SDRS | 1 | 2 | 3
[11 empty] | PEl | x | 0.005 | 3 | 10
[11 empty] | SDRS | y | 59.26 | 44.28 | 39.25
[12 empty] | ln(x) | -5.2983 | 1.0986 | 2.3026
[12 empty] | ln(y) | 4.0819 | 3.7905 | 3.67
[12 empty] | ln(x)*ln(y) | -21.6274 | 4.1643 | 8.4504
[12 empty] | (ln(x))^2 | 28.0722 | 1.2069 | 5.3019
[12 empty] | (ln(x))^2 | 16.6622 | 14.3681 | 13.4685
| Pel | Krivulja KNDRS | RSEE razr. |  |  | Pel | Krivulja KNDRS | RSEE razr. |  |  |  | Pel | Krivulja KNDRS<4000h | Krivulja KNDRS>4000h | Krivulja KSDRS | RSEE <4000h | RSEE >4000h |  |  |  |  | VE | LB | SEO
| 0.001 | 107.7 |  |  |  | 0.001 | 91.8 |  |  |  |  | 0.001 | 107.47 | 73.76 | 59.26 | 166.73 | 133.02 |  |  |  |  | 119.51 | 171.8 | 66.5
| 0.011 | 107.7 |  |  |  | 0.011 | 91.8 | 91.8 |  |  |  | 0.005 | 107.47 | 73.4759 | 59.26 | 166.73 | 132.7359 |  |  |  |  | 119.51 | 171.8 | 66.5
| 0.015 | 107.7 |  |  |  | 0.015 | 90.6095 |  |  |  |  | 0.006 | 103.9578 | 71.2205 | 58.9177 | 162.8754 | 130.1382 |  |  |  |  | 119.51 | 171.8 | 66.5
| 0.03 | 107.7 |  |  |  | 0.03 | 86.9184 |  |  |  |  | 0.01 | 95.2136 | 65.2633 | 57.4026 | 152.6162 | 122.6658 |  |  |  |  | 119.51 | 171.8 | 66.5
| 0.045 | 107.7 | 107.7 |  |  | 0.045 | 84.8294 |  |  |  |  | 0.02 | 84.5127 | 57.9686 | 55.4088 | 139.9215 | 113.3774 |  |  |  |  | 119.51 | 171.8 | 66.5
| 0.049 | 107.7 |  |  |  | 0.049 | 84.3971 |  |  |  |  | 0.03 | 78.8196 | 54.0855 | 54.2748 | 133.0944 | 108.3603 |  |  |  |  | 119.51 | 171.8 | 66.5
| 0.05 | 106.5507 |  |  |  | 0.05 | 84.2948 |  |  |  |  | 0.05 | 72.1898 | 49.5615 | 52.8791 | 125.0689 | 102.4406 |  |  |  |  | 119.51 | 171.8 | 66.5
| 0.075 | 102.7742 |  |  |  | 0.075 | 82.2689 |  |  |  |  | 0.075 | 67.3269 | 46.2416 | 51.7969 | 119.1237 | 98.0385 |  |  |  |  | 78.35 | 157.19 | 66.5
| 0.1 | 100.1762 |  |  |  | 0.1 | 80.861 |  |  |  |  | 0.1 | 64.0765 | 44.0219 | 51.0424 | 115.119 | 95.0643 |  |  |  |  | 78.35 | 157.19 | 66.5
| 0.2 | 94.1831 |  |  |  | 0.2 | 77.5671 |  |  |  |  | 0.2 | 56.875 | 39.1014 | 49.2696 | 106.1446 | 88.371 |  |  |  |  | 78.35 | 157.19 | 66.5
| 0.3 | 90.845 |  |  |  | 0.3 | 75.7028 |  |  |  |  | 0.3 | 53.0437 | 36.4822 | 48.2612 | 101.3049 | 84.7434 |  |  |  |  | 78.35 | 157.19 | 66.5
| 0.4 | 88.5485 |  |  |  | 0.4 | 74.4073 |  |  |  |  | 0.4 | 50.4829 | 34.7309 | 47.5583 | 98.0412 | 82.2892 |  |  |  |  | 78.35 | 157.19 | 66.5
| 0.5 | 86.8073 | 84.28 |  |  | 0.5 | 73.4177 | 75 |  |  |  | 0.5 | 48.5821 | 33.4307 | 47.0201 | 95.6022 | 80.4508 |  |  |  |  | 78.35 | 157.19 | 66.5
| 0.75 | 83.7306 |  |  |  | 0.75 | 71.6532 |  |  |  |  | 0.75 | 45.3094 | 31.1913 | 46.0578 | 91.3672 | 77.2491 |  |  |  |  | 78.35 | 157.19 | 66.5
| 0.99 | 81.687 |  |  |  | 0.99 | 70.4695 |  |  |  |  | 0.99 | 43.1966 | 29.7451 | 45.4103 | 88.6069 | 75.1553 |  |  |  |  | 78.35 | 157.19 | 66.5
| 1 | 81.614 |  |  |  | 1 | 70.427 |  |  |  |  | 1 | 43.122 | 29.694 | 45.387 | 88.509 | 75.081 |  |  |  |  | 68.56 | 155.46 | 66.5
| 1.25 | 80.0092 |  |  |  | 1.25 | 69.4904 |  |  |  |  | 1.25 | 41.4983 | 28.5823 | 44.8734 | 86.3717 | 73.4557 |  |  |  |  | 68.56 | 155.46 | 66.5
| 1.5 | 78.7214 |  |  |  | 1.5 | 68.7343 |  |  |  |  | 1.5 | 40.2171 | 27.7049 | 44.4581 | 84.6752 | 72.163 |  |  |  |  | 68.56 | 155.46 | 66.5
| 1.75 | 77.6487 |  |  |  | 1.75 | 68.1015 |  |  |  |  | 1.75 | 39.1648 | 26.9842 | 44.1099 | 83.2748 | 71.0941 |  |  |  |  | 68.56 | 155.46 | 66.5
| 2 | 76.7314 | 78.19 |  |  | 2 | 67.5581 | 66.5 |  |  |  | 2 | 38.2756 | 26.375 | 43.8106 | 82.0862 | 70.1856 |  |  |  |  | 68.56 | 155.46 | 66.5
| 2.25 | 75.9312 |  |  |  | 2.25 | 67.0823 |  |  |  |  | 2.25 | 37.508 | 25.8491 | 43.5482 | 81.0562 | 69.3973 |  |  |  |  | 68.56 | 155.46 | 66.5
| 2.5 | 75.2225 |  |  |  | 2.5 | 66.6596 |  |  |  |  | 2.5 | 36.8344 | 25.3876 | 43.3148 | 80.1492 | 68.7024 |  |  |  |  | 68.56 | 155.46 | 66.5
| 2.75 | 74.5872 |  |  |  | 2.75 | 66.2795 |  |  |  |  | 2.75 | 36.2355 | 24.9771 | 43.1048 | 79.3402 | 68.0819 |  |  |  |  | 68.56 | 155.46 | 66.5
| 3 | 74.0118 |  |  |  | 3 | 65.9344 |  |  |  |  | 3 | 35.6972 | 24.6083 | 42.9139 | 78.6111 | 67.5222 |  |  |  |  | 68.56 | 155.46 | 66.5
| 3.25 | 73.4864 |  |  |  | 3.25 | 65.6185 |  |  |  |  | 3.25 | 35.2091 | 24.2737 | 42.7391 | 77.9482 | 67.0128 |  |  |  |  | 68.56 | 155.46 | 66.5
| 3.5 | 73.0033 |  |  |  | 3.5 | 65.3274 |  |  |  |  | 3.5 | 34.7632 | 23.9681 | 42.5779 | 77.341 | 66.5459 |  |  |  |  | 68.56 | 155.46 | 66.5
| 3.75 | 72.5564 |  |  |  | 3.75 | 65.0575 |  |  |  |  | 3.75 | 34.3531 | 23.687 | 42.4283 | 76.7814 | 66.1153 |  |  |  |  | 68.56 | 155.46 | 66.5
| 4 | 72.1409 |  |  |  | 4 | 64.8061 |  |  |  |  | 4 | 33.9738 | 23.427 | 42.2889 | 76.2627 | 65.7159 |  |  |  |  | 68.56 | 155.46 | 66.5
| 4.25 | 71.7527 |  |  |  | 4.25 | 64.5708 |  |  |  |  | 4.25 | 33.6214 | 23.1854 | 42.1584 | 75.7798 | 65.3437 |  |  |  |  | 68.56 | 155.46 | 66.5
| 4.5 | 71.3886 |  |  |  | 4.5 | 64.3497 |  |  |  |  | 4.5 | 33.2925 | 22.9599 | 42.0356 | 75.3281 | 64.9955 |  |  |  |  | 68.56 | 155.46 | 66.5
| 4.75 | 71.0459 |  |  |  | 4.75 | 64.1413 |  |  |  |  | 4.75 | 32.9843 | 22.7486 | 41.9199 | 74.9042 | 64.6685 |  |  |  |  | 68.56 | 155.46 | 66.5
| 5 | 70.7223 |  |  |  | 5 | 63.9442 |  |  |  |  | 5 | 32.6946 | 22.5499 | 41.8104 | 74.505 | 64.3603 |  |  |  |  | 68.56 | 155.46 | 66.5
| 5.25 | 70.4159 |  |  |  | 5.25 | 63.7573 |  |  |  |  | 5.25 | 32.4214 | 22.3626 | 41.7065 | 74.1278 | 64.069 |  |  |  |  | 68.56 | 155.46 | 66.5
| 5.5 | 70.1249 |  |  |  | 5.5 | 63.5795 |  |  |  |  | 5.5 | 32.163 | 22.1854 | 41.6076 | 73.7706 | 63.793 |  |  |  |  | 68.56 | 155.46 | 66.5
| 5.75 | 69.848 |  |  |  | 5.75 | 63.4102 |  |  |  |  | 5.75 | 31.918 | 22.0174 | 41.5134 | 73.4314 | 63.5308 |  |  |  |  | 68.56 | 155.46 | 66.5
| 6 | 69.584 |  |  |  | 6 | 63.2485 |  |  |  |  | 6 | 31.6852 | 21.8577 | 41.4234 | 73.1086 | 63.2811 |  |  |  |  | 68.56 | 155.46 | 66.5
| 6.25 | 69.3316 |  |  |  | 6.25 | 63.0938 |  |  |  |  | 6.25 | 31.4635 | 21.7057 | 41.3373 | 72.8008 | 63.0429 |  |  |  |  | 68.56 | 155.46 | 66.5
| 6.5 | 69.09 |  |  |  | 6.5 | 62.9455 |  |  |  |  | 6.5 | 31.252 | 21.5606 | 41.2546 | 72.5066 | 62.8152 |  |  |  |  | 68.56 | 155.46 | 66.5
| 6.75 | 68.8584 |  |  |  | 6.75 | 62.8031 |  |  |  |  | 6.75 | 31.0498 | 21.4219 | 41.1753 | 72.2251 | 62.5972 |  |  |  |  | 68.56 | 155.46 | 66.5
| 7 | 68.6358 |  |  |  | 7 | 62.6662 |  |  |  |  | 7 | 30.8562 | 21.2891 | 41.099 | 71.9552 | 62.3881 |  |  |  |  | 68.56 | 155.46 | 66.5
| 7.25 | 68.4218 |  |  |  | 7.25 | 62.5344 |  |  |  |  | 7.25 | 30.6705 | 21.1617 | 41.0255 | 71.696 | 62.1873 |  |  |  |  | 68.56 | 155.46 | 66.5
| 7.5 | 68.2157 |  |  |  | 7.5 | 62.4073 |  |  |  |  | 7.5 | 30.4922 | 21.0394 | 40.9547 | 71.4468 | 61.9941 |  |  |  |  | 68.56 | 155.46 | 66.5
| 7.75 | 68.0169 |  |  |  | 7.75 | 62.2847 |  |  |  |  | 7.75 | 30.3207 | 20.9218 | 40.8862 | 71.2069 | 61.808 |  |  |  |  | 68.56 | 155.46 | 66.5
| 8 | 67.825 |  |  |  | 8 | 62.1661 |  |  |  |  | 8 | 30.1556 | 20.8085 | 40.8201 | 70.9756 | 61.6286 |  |  |  |  | 68.56 | 155.46 | 66.5
| 8.25 | 67.6395 |  |  |  | 8.25 | 62.0515 |  |  |  |  | 8.25 | 29.9964 | 20.6993 | 40.7561 | 70.7525 | 61.4553 |  |  |  |  | 68.56 | 155.46 | 66.5
| 8.5 | 67.46 |  |  |  | 8.5 | 61.9404 |  |  |  |  | 8.5 | 29.8427 | 20.5939 | 40.6941 | 70.5368 | 61.2879 |  |  |  |  | 68.56 | 155.46 | 66.5
| 8.75 | 67.2862 |  |  |  | 8.75 | 61.8328 |  |  |  |  | 8.75 | 29.6943 | 20.492 | 40.634 | 70.3283 | 61.126 |  |  |  |  | 68.56 | 155.46 | 66.5
| 9 | 67.1177 |  |  |  | 9 | 61.7283 |  |  |  |  | 9 | 29.5508 | 20.3936 | 40.5756 | 70.1264 | 60.9692 |  |  |  |  | 68.56 | 155.46 | 66.5
| 9.25 | 66.9542 |  |  |  | 9.25 | 61.627 |  |  |  |  | 9.25 | 29.4119 | 20.2982 | 40.519 | 69.9308 | 60.8172 |  |  |  |  | 68.56 | 155.46 | 66.5
| 9.5 | 66.7955 |  |  |  | 9.5 | 61.5284 |  |  |  |  | 9.5 | 29.2773 | 20.2059 | 40.4639 | 69.7411 | 60.6698 |  |  |  |  | 68.56 | 155.46 | 66.5
| 9.75 | 66.6413 |  |  |  | 9.75 | 61.4326 |  |  |  |  | 9.75 | 29.1467 | 20.1163 | 40.4103 | 69.5571 | 60.5267 |  |  |  |  | 68.56 | 155.46 | 66.5
| 9.99 | 66.4972 |  |  |  | 9.99 | 61.343 |  |  |  |  | 9.99 | 29.0251 | 20.0329 | 40.3602 | 69.3853 | 60.3931 |  |  |  |  | 68.56 | 155.46 | 66.5
[12 empty] | 11 | 28.5482 | 19.7056 | 40.1625 | 68.7107 | 59.8681 |  |  |  |  | 68.56 | 155.46 | 66.5
[12 empty] | 12 | 28.1242 | 19.4146 | 39.9846 | 68.1088 | 59.3993 |  |  |  |  | 68.56 | 155.46 | 66.5
[12 empty] | 13 | 27.7396 | 19.1507 | 39.8218 | 67.5614 | 58.9724 |  |  |  |  | 68.56 | 155.46 | 66.5
[12 empty] | 14 | 27.3883 | 18.9095 | 39.6715 | 67.0598 | 58.5811 |  |  |  |  | 68.56 | 155.46 | 66.5
[12 empty] | 15 | 27.0652 | 18.6878 | 39.5322 | 66.5974 | 58.2199 |  |  |  |  | 68.56 | 155.46 | 66.5
[12 empty] | 16 | 26.7664 | 18.4826 | 39.4023 | 66.1687 | 57.8849 |  |  |  |  | 68.56 | 155.46 | 66.5
[12 empty] | 17 | 26.4888 | 18.292 | 39.2806 | 65.7694 | 57.5727 |  |  |  |  | 68.56 | 155.46 | 66.5
[12 empty] | 18 | 26.2296 | 18.1141 | 39.1663 | 65.3959 | 57.2804 |  |  |  |  | 68.56 | 155.46 | 66.5
[12 empty] | 19 | 25.9868 | 17.9474 | 39.0585 | 65.0453 | 57.0059 |  |  |  |  | 68.56 | 155.46 | 66.5
[12 empty] | 20 | 25.7586 | 17.7907 | 38.9564 | 64.715 | 56.7471 |  |  |  |  | 68.56 | 155.46 | 66.5
Note on C9: Vrednost mora biti vnesena z obvezno zaokrožitvijo na 3 decimalna mesta!
Note on D9: Vrednost zaokrožena na 3 decimalni mesti.
Note on I9: Vrednost mora biti vnesena z obvezno zaokrožitvijo na 3 decimalna mesta!
Note on J9: Vrednost zaokrožena na 3 decimalni mesti.
Note on O9: Vrednost mora biti vnesena z obvezno zaokrožitvijo na 3 decimalna mesta!
Note on P9: Vrednost zaokrožena na 3 decimalni mesti.
Note on U9: Vrednost mora biti vnesena z obvezno zaokrožitvijo na 3 decimalna mesta!
Note on V9: Vrednost zaokrožena na 3 decimalni mesti.

## RSEE (hidden)
Referenčni stroški za leto 2018
| PN OVE [EUR/MWh] | do 50 kW | do 1 MW | do 10 MW
| 1. Hidroelektrarne | 107.7 | RSEEHE =81,614 * Pel-0,089
| 2. Vetrne elektrarne | 119.51 | 78.35 | 68.56
| 3.1 Sončne elektrarne - na stavbah | 91.8 | PN SE >11 kWel: RSEESES = 70,427 * Pel-0,060
| 3.2 Sončne elektrarne - samostojni objekti | 66.5
| 4. Geotermalne elektrarne | 154.25
| 5.1 Elektrarne na lesno biomaso | 171.8 | 157.19 | 155.46
| 5.4. Stare elektrarne na lesno biomaso | 54.73
| 6.1 Bioplinske enote - biomasa | 197.86 | 111.05 | 91.3
| 6.2 Bioplinske enote - odpadki | 105.07 |  | 80.43
| 8. Elektrarne na bioplin iz čistilnih naprav | 70.32 | 60.77 | 53.7
| 7. Elektrarne na odlagališčni plin | 69.93 | 53.7 | 49.2
| 9. Elektrarne na biološko razgradljive odpadke | 0 | 62.59 | 60.09
| PN SPTE [EUR/MWh] | PN SPTE | do 5 kWel | večje od 5 kWel
| NDRSSPTE | do 4.000 ur | 107.47 | NDRS<4000 = 43,122 * Pel-0,172
|  | nad 4.000 ur | 73.76 | NDRS>4000 = 29,694 * Pel-0,171
| SDRSSPTE |  | 59.26 | SDRSSPTE = 45,387 * Pel-0,051
| RSEESPTE | do 4.000 ur | 166.73 | NDRS + SDRS
|  | nad 4.000 ur | 133.02