## RSEE (hidden)
Referenčni stroški za leto 2016
| PN OVE [EUR/MWh] | do 50 kW | do 1 MW | do 10 MW
| 1. Hidroelektrarne | 112.0189 | RSEEHE =83,279 * Pel-0,098
| 2. Vetrne elektrarne | 122.5401 | 102.5135 | 88.4468
| 3.1 Sončne elektrarne - na stavbah | 121.8565 | PN SE >11 kWel: RSEESES=80,025 * Pel-0,096
| 3.2 Sončne elektrarne - samostojni objekti | 72.4125
| 4. Geotermalne elektrarne | 154.2547
| 5.1 Elektrarne na lesno biomaso | 178.9381 | 180.7252 | 158.2502
| 5.4. Stare elektrarne na lesno biomaso | 54.73
| 6.1 Bioplinske enote - biomasa | 197.8579 | 111.0524 | 91.2958
| 6.2 Bioplinske enote - odpadki | 105.0688 |  | 80.4326
| 8. Elektrarne na bioplin iz čistilnih naprav | 70.994 | 61.3514 | 54.211
| 7. Elektrarne na odlagališčni plin | 69.9262 | 53.8045 | 49.1983
| 9. Elektrarne na biološko razgradljive odpadke | 0 | 62.5893 | 60.0863
| PN SPTE [EUR/MWh] | PN SPTE | do 5 kWel | večje 5 kWel
| NDRSSPTE | do 4.000 ur | 119.4057 | NDRS<4000 = 46,765 * Pel-0,176
|  | nad 4.000 ur | 76.0372 | NDRS>4000 = 31,101 * Pel-0,168
| SDRSSPTE |  | 53.2315 | SDRSSPTE = 38,934 * Pel-0,060
| RSEESPTE | do 4.000 ur | 172.6372 | NDRS + SDRS
|  | nad 4.000 ur | 129.2687

## Regresijske krivulje
Izračun RSEE za leto 2016 z regresijskimi krivuljami* | [9 empty] | RSEE = a * PElb
* Agencija za energijo uporabnike opozarja, da je kalkulator zgolj informativni pripomoček za preverbo zgornje meje referenčnih stroškov proizvodnje elektrike v proizvodni napravi,
zato ne jamči in ne prevzema nobene odgovornosti za točnost izračuna. Izračune uporabniki uporabljajo na lastno odgovornost in nimajo značaja uradnega dokumenta.
1. Hidroelektrarne |  |  |  |  | 3.1 Sončne elektrarne - na stavbah | [5 empty] | 10. SPTE na fosilna goriva
[12 empty] | Sezonsko obratovanje (do 4.000 h/leto) |  |  |  |  | Celoletno obratovanje (več kot 4.000 h/leto)
| Vnesi nazivno električno moč PN HE: |  |  |  |  | Vnesi nazivno električno moč PN SE: | [5 empty] | Vnesi nazivno električno moč PN SPTE: |  |  |  |  | Vnesi nazivno električno moč PN SPTE:
| PEl [MW] | 0.1 | MW |  |  | PEl [MW] | 0.1 | MW |  |  |  | PEl [MW] | 0.01 | MW |  |  | PEl [MW] | 0.01 | MW
| RSEE | 104.36 | €/MWh |  |  | RSEE | 99.82 | €/MWh |  |  |  | NDRS | 105.18 | €/MWh |  |  | NDRS | 67.42 | €/MWh
[12 empty] | SDRS | 51.33 | €/MWh |  |  | SDRS | 51.33 | €/MWh
[12 empty] | RSEE | 156.51 | €/MWh |  |  | RSEE | 118.75 | €/MWh
|  | NDRS |  |  |  |  | NDRS | [5 empty] | NDRS | SDRS |  |  |  | NDRS | SDRS
| a | 83.279 |  |  |  | a | 80.025 |  |  |  |  | a | 46.765 | 38.934 |  |  | a | 31.101 | 38.934
| b | -0.098 |  |  |  | b | -0.096 |  |  |  |  | b | -0.176 | -0.06 |  |  | b | -0.168 | -0.06
Izračun regresije: |  |  |  |  | Izračun regresije: | [5 empty] | Izračun regresije: |  |  |  |  | Izračun regresije:
| NDRS | 1 | 2 | 3 |  | NDRS | 1 | 2 | 3 |  |  | NDRS | 1 | 2 | 3 |  | NDRS | 1 | 2 | 3
PEl | x | 0.05 | 0.5 | 2 | PEl | x | 0.011 | 0.5 | 2 |  | PEl | x | 0.005 | 3 | 10 | PEl | x | 0.005 | 3 | 10
NDRS | y | 112.0189 | 88.4419 | 78.1908 | NDRS | y | 121.8565 | 89.5449 | 72.4125 |  | NDRS | y | 119.4057 | 37.4433 | 31.9429 | NDRS | y | 76.0372 | 25.213 | 21.582
| ln(x) | -2.9957 | -0.69315 | 0.69315 |  | ln(x) | -4.5099 | -0.69315 | 0.69315 |  |  | ln(x) | -5.2983 | 1.0986 | 2.3026 |  | ln(x) | -5.2983 | 1.0986 | 2.3026
| ln(y) | 4.7187 | 4.4823 | 4.3592 |  | ln(y) | 4.8028 | 4.4947 | 4.2824 |  |  | ln(y) | 4.7825 | 3.6228 | 3.464 |  | ln(y) | 4.3312 | 3.2274 | 3.0719
| ln(x)*ln(y) | -14.1359 | -3.1069 | 3.0215 |  | ln(x)*ln(y) | -21.6602 | -3.1155 | 2.9683 |  |  | ln(x)*ln(y) | -25.3393 | 3.9801 | 7.976 |  | ln(x)*ln(y) | -22.9482 | 3.5456 | 7.0732
| (ln(x))^2 | 8.9744 | 0.48045 | 0.48045 |  | (ln(x))^2 | 20.3388 | 0.48045 | 0.48045 |  |  | (ln(x))^2 | 28.0722 | 1.2069 | 5.3019 |  | (ln(x))^2 | 28.0722 | 1.2069 | 5.3019
| (ln(x))^2 | 22.2658 | 20.0914 | 19.0022 |  | (ln(x))^2 | 23.0673 | 20.2027 | 18.3388 |  |  | (ln(x))^2 | 22.8726 | 13.1249 | 11.999 |  | (ln(x))^2 | 18.7595 | 10.4159 | 9.4363
[12 empty] | SDRS | 1 | 2 | 3
[11 empty] | PEl | x | 0.005 | 3 | 10
[11 empty] | SDRS | y | 53.2315 | 37.5274 | 33.1055
[12 empty] | ln(x) | -5.2983 | 1.0986 | 2.3026
[12 empty] | ln(y) | 3.9747 | 3.6251 | 3.4997
[12 empty] | ln(x)*ln(y) | -21.059 | 3.9825 | 8.0584
[12 empty] | (ln(x))^2 | 28.0722 | 1.2069 | 5.3019
[12 empty] | (ln(x))^2 | 15.7978 | 13.1411 | 12.2479
Note on D9: Vrednost zaokrožena na 3 decimalna mesta
Note on J9: Vrednost zaokrožena na 3 decimalna mesta
Note on P9: Vrednost zaokrožena na 3 decimalna mesta
Note on U9: Vrednost zaokrožena na 3 decimalna mesta

## RSEE_razredi (hidden)
Referenčni stroški za leto 2016 za tipične velikostne razrede PN
|  | Nespremenljivi del RSEE |  |  |  | Spremenljivi del RSEE |  |  |  | RSEE SKUPAJ
|  | €/MWhel |  |  |  | €/MWhel |  |  |  | €/MWhel
|  | do 50 kW | do 1 MW | do 10 MW |  | do 50 kW | do 1 MW | do 10 MW |  | do 50 kW | do 1 MW | do 10 MW
| 1. Hidroelektrarne | 112.0189 | 88.4419 | 78.1908 | [5 empty] | 112.0189 | 88.4419 | 78.1908
| 2. Vetrne elektrarne | 122.5401 | 102.5135 | 88.4468 | [5 empty] | 122.5401 | 102.5135 | 88.4468
| 3.1 Sončne elektrarne - na stavbah | 121.8565 | 89.5449 | 72.4125 | [5 empty] | 121.8565 | 89.5449 | 72.4125
| 3.2 Sončne elektrarne - samostojni objekti | 72.4125 | 72.4125 | 72.4125 | [5 empty] | 72.4125 | 72.4125 | 72.4125
| 4. Geotermalne elektrarne | 154.2547 | [7 empty] | 154.2547
| 5.1 Elektrarne na lesno biomaso | 104.4203 | 113.134 | 69.5059 |  | 74.5178 | 67.5912 | 88.7444 |  | 178.9381 | 180.7252 | 158.2502
| 5.4. Stare elektrarne na lesno biomaso |  |  |  |  | 54.73 |  |  |  | 54.73
| 6.1 Bioplinske enote - biomasa | 165.509 | 96.8676 | 81.6304 |  | 32.3489 | 14.1848 | 9.6654 |  | 197.8579 | 111.0524 | 91.2958
| 6.2 Bioplinske enote - odpadki | 105.0688 |  | 80.4326 | [5 empty] | 105.0688 |  | 80.4326
| 8. Elektrarne na bioplin iz čistilnih naprav | 70.994 | 61.3514 | 54.211 | [5 empty] | 70.994 | 61.3514 | 54.211
| 7. Elektrarne na odlagališčni plin | 69.9262 | 53.8045 | 49.1983 | [5 empty] | 69.9262 | 53.8045 | 49.1983
| 9. Elektrarne na biološko razgradljive odpadke |  | 62.5893 | 60.0863 | [6 empty] | 62.5893 | 60.0863
| 10. SPTE na fosilna goriva | do 50 kW | do 1 MW | do 5 MW | do 25 MW | do 50 kW | do 1 MW | do 5 MW | do 25 MW | do 50 kW | do 1 MW | do 5 MW | do 25 MW
| Sezonsko obratovanje (do 4.000h/leto) | 119.4057 | 57.3412 | 37.4433 | 31.9429 | 53.2315 | 52.5674 | 37.5274 | 33.1055 | 172.6372 | 109.9086 | 74.9707 | 65.0484
| Celoletno obratovanje (več kot 4.000 h/leto) | 76.0372 | 37.261 | 25.213 | 21.582 | 53.2315 | 52.5674 | 37.5274 | 33.1055 | 129.2687 | 89.8284 | 62.7404 | 54.6875
| Referenčna tržna cena električne energije: | 36.89 | €/MWh
Note on F19: Avtor: Do 20MWe
Note on J19: Avtor: Do 20MWe
Note on N19: Avtor: Do 20MWe

## RSEE - sumarno (hidden)
TABELA RSEE 2016 |  | Leto | 2016 | [10 empty] | Referenčna tržna cena električne energije: | 36.89 | €/MWh
[14 empty] | Ref. cena zemelj. Plina (C(B)): | 0.1914 | €/Sm3
| KODA | NDRS (€/MWh) | SDRS (€/MWh) | RSEE (€/MWh) | Cena ZO (€/MWh) | Višina OP (€/MWh) | Predvidene obratov. ure za tip elektarne | Tipčna velikost (MW) | Izkel % | Izkt % | Delež izkor. toplote | Specifični investicijski stroški (EUR/kWel) | Vzdrževanje % invest., (€/MWh) | Zavar. idr. % invest. | Obratovanje % invest. | Delo št. zaposl.
1. Hidroelektrarne | HE01 | 112.02 |  | 112.02 | 112.02 | 75.13 | 4000 | 0.05 |  |  |  | 3100 | 0.9% | 1.5% | 0.4516% | 0.03
| HE02 | 88.44 |  | 88.44 | 88.44 | 51.55 | 4000 | 0.5 |  |  |  | 2250 | 1.5% | 1.7% | 0.5156% | 0.4
| HE03 | 78.19 |  | 78.19 | 78.19 | 41.3 | 4500 | 2 |  |  |  | 2200 | 1.5% | 1.8% | 0.5523% | 1.8
2. Vetrne elektrarne | VE01 | 122.54 |  | 122.54 | 122.54 | 85.65 | 2100 | 0.03 |  |  |  | 1800 | 0.9% | 1.3% | 0.7% | 0.006
| VE02 | 102.51 |  | 102.51 | 102.51 | 65.62 | 2100 | 0.1 |  |  |  | 1500 | 0.9% | 1.3% | 0.7% | 0.02
| VE03 | 88.45 |  | 88.45 | 88.45 | 51.56 | 1800 | 2.3 |  |  |  | 1100 | 0.9% | 1.3% | 0.7% | 0.46
3.1 Sončne elektrarne - na stavbah | SE11 | 121.86 |  | 121.86 | 121.86 | 84.97 | 1050 | 0.011 |  |  |  | 1000 | 0.1% | 0.4% | 0.04% | 0.005
| SE12 | 89.54 |  | 89.54 | 89.54 | 52.65 | 1050 | 0.5 |  |  |  | 755 | 0.1% | 0.4% | 0.04% | 0.12
| SE13 | 72.41 |  | 72.41 | 72.41 | 35.52 | 1050 | 2 |  |  |  | 620 | 0.1% | 0.4% | 0.04% | 0.3
3.2 Sončne elektrarne - samostojni objekti | SE21 | 72.41 |  | 72.41 | 72.41 | 35.52 | 1050 | 0.05 |  |  |  | 620 | 0.1% | 0.4% | 0.04% | 0.3
| SE22 | 72.41 |  | 72.41 | 72.41 | 35.52 | 1050 | 0.5 |  |  |  | 620 | 0.1% | 0.4% | 0.04% | 0.3
| SE23 | 72.41 |  | 72.41 | 72.41 | 35.52 | 1050 | 2 |  |  |  | 620 | 0.1% | 0.4% | 0.04% | 0.3
4. Geotermalne elektrarne | GT01 | 154.25 |  | 154.25 | 154.25 | 117.36 | 6000 | 5 |  |  |  | 4600 | 2% | 1.2% | 0.7% | 18
| GT02 | 154.25 |  | 154.25 | 154.25 | 117.36 | 6000 | 5 |  |  |  | 4600 | 2% | 1.2% | 0.7% | 18
| GT03 | 154.25 |  | 154.25 | 154.25 | 117.36 | 6000 | 5 |  |  |  | 4600 | 2% | 1.2% | 0.7% | 18
5.1 Elektrarne na lesno biomaso | LB11 | 104.42 | 74.52 | 180.72 | 178.94 | 143.83 | 7500 | 0.045 | 22.8% | 56.3% | 66.07% | 4450 | 2% | 1.2% | 0.8% | 0.1
| LB12 | 113.13 | 67.59 | 180.72 | 180.72 | 143.83 | 7500 | 0.6 | 27.5% | 36.2% | 100% | 5000 | 2% | 1.2% | 0.8% | 1
| LB13 | 69.51 | 88.74 | 158.25 | 158.25 | 121.36 | 7500 | 2 | 17% | 53% | 81.13% | 3200 | 2% | 1.2% | 0.8% | 3
5.4.Stare elektrarne na lesno biomaso | LB41 |  | 54.73 | 54.73 |  | 17.84
| LB42 |  | 54.73 | 54.73 |  | 17.84
| LB43 |  | 54.73 | 54.73 |  | 17.84
6.1 Bioplinske enote - biomasa | BP11 | 165.51 | 32.35 | 197.86 | 197.86 | 160.97 | 7000 | 0.05 | 34% | 44% | 0% | 6500 | 2% | 1.2% | 0.8% | 0.12
| BP12 | 96.87 | 14.18 | 111.05 | 111.05 | 74.16 | 7000 | 1 | 40% | 42% | 27.12% | 3800 | 2% | 1.2% | 0.8% | 2
| BP13 | 81.63 | 9.67 | 91.3 | 91.3 | 54.41 | 7000 | 2 | 40% | 42% | 33.72% | 3000 | 2% | 1.2% | 0.8% | 6
6.2 Bioplinske enote - odpadki | BP21 | 105.07 |  | 105.07 | 105.07 | 68.18 | 7500 | 0 | 40% | 42% | 0% | 4800 | 2% | 1.2% | 0.8% | 3
| BP22 | 105.07 |  | 105.07 | 105.07 | 68.18 | 7500 | 1 | 40% | 42% | 27.12% | 4800 | 2% | 1.2% | 0.8% | 3
| BP23 | 80.43 |  | 80.43 | 80.43 | 43.54 | 8000 | 2 | 40% | 42% | 33.72% | 4500 | 2% | 1.2% | 0.8% | 5
7. Elektrarne na bioplin iz čistilnih naprav | ČN01 | 70.99 |  | 70.99 | 70.99 | 34.1 | 6000 | 0.05 |  |  |  | 2500 | 1.92% | 1.2% | 0.8% | 0.1
| ČN02 | 61.35 |  | 61.35 | 61.35 | 24.46 | 6000 | 1 |  |  |  | 2200 | 1.909% | 1.2% | 0.8% | 1.5
| ČN03 | 54.21 |  | 54.21 | 54.21 | 17.32 | 6000 | 5 |  |  |  | 2000 | 1.895% | 1.2% | 0.8% | 5
8. Elektrarne na odlagališčni plin | OP01 | 69.93 |  | 69.93 | 69.93 | 33.04 | 6000 | 0.05 |  |  |  | 3000 | 2% | 0.4% | 0.3% | 0.01
| OP02 | 53.8 |  | 53.8 | 53.8 | 16.91 | 6000 | 1 |  |  |  | 2300 | 2% | 0.4% | 0.3% | 0.2
| OP03 | 49.2 |  | 49.2 | 49.2 | 12.31 | 6000 | 5 |  |  |  | 2100 | 2% | 0.4% | 0.3% | 1
9. Elektrarne na biološko razgradljive odpadke | BO01
| BO02 | 62.59 |  | 62.59 | 62.59 | 25.7 | 6000 | 0.5 | 0% | 66% |  | 2500 | 1.9% | 1.2% | 0.8% | 1.5
| BO03 | 60.09 |  | 60.09 | 60.09 | 23.2 | 6000 | 2 | 0% | 66% |  | 2400 | 1.9% | 1.2% | 0.8% | 5
11. SPTE na fosilna goriva (do 4.000 ur) | SF11 | 119.41 | 53.23 | 172.64 | 172.64 | 135.75 | 3800 | 0.005 | 27% | 63% |  | 2500 | 15 | 3.78% |  | 0
| SF12 | 57.34 | 52.57 | 109.91 | 109.91 | 73.02 | 3800 | 0.5 | 38% | 47% |  | 1000 | 9 | 4.92% |  | 0.5
| SF13 | 37.44 | 37.53 | 74.97 |  | 38.08 | 3800 | 3 | 40% | 42% |  | 600 | 8 | 6.567% |  | 2
| SF14 | 31.94 | 33.11 | 65.05 |  | 28.16 | 3800 | 10 | 44% | 42% |  | 550 | 7 | 6.336% |  | 3
11. SPTE na fosilna goriva (več kot 4.000 ur) | SF21 | 76.04 | 53.23 | 129.27 | 129.27 | 92.38 | 6500 | 0.005 | 27% | 63% |  | 2500 | 15 | 5.4% |  | 0
| SF22 | 37.26 | 52.57 | 89.83 | 89.83 | 52.94 | 6500 | 0.5 | 38% | 47% |  | 1000 | 9 | 7.35% |  | 0.5
| SF23 | 25.21 | 37.53 | 62.74 |  | 25.85 | 6500 | 3 | 40% | 42% |  | 600 | 8 | 10.17% |  | 2
| SF24 | 21.58 | 33.11 | 54.69 |  | 17.8 | 6500 | 10 | 44% | 42% |  | 550 | 7 | 9.773% |  | 3
Podatek ali podpora ni predvidena
3.2 Sončne elektrarne - integrirane | SE21 | 477.78 |  |  | 477.78 | #REF! | 1050 | 3.2 Sončne elektrarne - integrirane | SE21
| SE22 | 437.02 |  |  | 437.02 | #REF! | 1050 | 3.2 Sončne elektrarne - integrirane | SE22
| SE23 | 362.66 |  |  | 362.66 | #REF! | 1050 | 3.2 Sončne elektrarne - integrirane | SE23
| SE24 | 322.82 |  |  |  | #REF! | 1050 | 3.2 Sončne elektrarne - integrirane | SE24